## MAIN
|  | FLAGS |  | OUTPUTS | [6 empty] | ALU | [5 empty] | INPUTS
INSTRUCTION | STEP | CRY | ZERO | HALT | PCO | PCINC | RAM0O | RAM1O | IRO | AO | AND | AD | OR | SUB | BN | ALO | OPCI | IRI | MARI | RAM0I | RAM1I | ORI | AI | BI | PCI
T0-T2 | 0 | X | X |  | 1 | [13 empty] | 1 | bar: IRO to ALU BN
| 1 | X | X |  |  |  | 1 | [9 empty] | 1
| 2 | X | X |  |  | 1 |  | 1 | [9 empty] | 1
NOP | 0 | X | X | bar: IRO to ALU BN
| 1 | X | X
| 2 | X | X | bar: IRO to ALU BN
LDA | 0 | X | X | [15 empty] | 1 | bar: IRO to ALU BN
| 1 | X | X |  |  |  | 1 | [15 empty] | 1
| 2 | X | X | bar: IRO to ALU BN
STO(A) | 0 | X | X | [15 empty] | 1 | bar: IRO to ALU BN
| 1 | X | X | [16 empty] | 1 | bar: AO
| 2 | X | X | bar: IRO to ALU BN
OUT | 0 | X | X | [18 empty] | 1 | bar: IRO to ALU BN
| 1 | X | X
| 2 | X | X | bar: IRO to ALU BN
ADD | 0 | X | X | [15 empty] | 1 | bar: IRO to ALU BN
| 1 | X | X |  |  |  | 1 | [16 empty] | 1 | bar: ALU AD
| 2 | X | X | [19 empty] | 1 | bar: IRO to ALU ALO
SUB | 0 | X | X | [15 empty] | 1 | bar: IRO to ALU BN
| 1 | X | X |  |  |  | 1 | [16 empty] | 1 | bar: ALU AD; ALU SUB
| 2 | X | X | [19 empty] | 1 | bar: IRO to ALU ALO
OR | 0 | X | X | [15 empty] | 1 | bar: IRO to ALU BN
| 1 | X | X |  |  |  | 1 | [16 empty] | 1 | bar: ALU OR
| 2 | X | X | [19 empty] | 1 | bar: IRO to ALU ALO
AND | 0 | X | X | [15 empty] | 1 | bar: IRO to ALU BN
| 1 | X | X |  |  |  | 1 | [16 empty] | 1 | bar: ALU AND
| 2 | X | X | [19 empty] | 1 | bar: IRO to ALU ALO
NOT | 0 | X | X | [15 empty] | 1 | bar: IRO to ALU BN
| 1 | X | X |  |  |  | 1 | [16 empty] | 1 | bar: ALU BN
| 2 | X | X | [19 empty] | 1 | bar: IRO to ALU ALO
JMP | 0 | X | X | [21 empty] | 1 | bar: IRO to ALU BN
| 1 | X | X
| 2 | X | X | bar: IRO to ALU BN
JPC | 0 | 1 | X | [21 empty] | 1 | bar: IRO to ALU BN
| 1 | X | X
| 2 | X | X | bar: IRO to ALU BN
JPZ | 0 | X | 1 | [21 empty] | 1 | bar: IRO to ALU BN
| 1 | X | X
| 2 | X | X | bar: IRO to ALU BN
HALT | 0 | X | X | 1 | bar: IRO to ALU BN
| 1 | X | X
| 2 | X | X | bar: IRO to ALU BN

## ADDRESS
NOP | 0
LDA | 1
STO(A) | 2
OUT | 3
ADD | 4
SUB | 5
OR | 6
AND | 7
NOT | 8
JMP | 9
JPC | A
JPZ | B
HALT | C

## PINOUT
OUTPUTS | [6 empty] | ALU | [5 empty] | INPUTS
0 | 1 | 2 | 3 | 4 | 5 | 6 | 7 | 8 | 9 | 10 | 11 | 12 | 13 | 14 | 15 | 16 | 17 | 18 | 19 | 20 | 21
HALT | PCO | PCINC | RAM0O | RAM1O | IRO | AO | AND | AD | OR | SUB | BN | ALO | OPCI | IRI | MARI | RAM0I | RAM1I | ORI | AI | BI | PCI

## TRANSLATE
PINS
SOFTWARE | HARDWARE
0 | 0
1 | 1
2 | 2
3 | 8
4 | 9
5 | 10
6 | 16
7 | 17
8 | 18
9 | 7
10 | 6
11 | 5
12 | 4
13 | 3
14 | 15
15 | 14
16 | 13
17 | 12
18 | 11
19 | 23
20 | 22
21 | 21
22 | 20
23 | 19

## NEGATION
OUTPUTS | [6 empty] | ALU | [5 empty] | INPUTS
HALT | PCO | PCINC | RAM0O | RAM1O | IRO | AO | AND | AD | OR | SUB | BN | ALO | OPCI | IRI | MARI | RAM0I | RAM1I | ORI | AI | BI | PCI
0 | 1 | 0 | 1 | 1 | 1 | 1 | 0 | 0 | 0 | 0 | 0 | 1 | 0 | 0 | 0 | 1 | 1 | 0 | 0 | 0 | 1